## 00-原始需求
原始业务描述
我们正在开发一款光伏并网逆变器，要求输出电流 THD 不超过 3%，功率因数支持 0.8 领先到 0.8 滞后，并满足 LVRT/HVRT。前端由 FPGA 完成电压电流采样、SNR 和硬件过流保护；DSP 负责并网控制和 MPPT；MCU 通过 Modbus RTU 和 MQTT 采集并存储历史数据和故障录波；Linux 侧提供 HMI，向云端上送运行数据，并在本地保存 30 天曲线。

## 01-分析摘要
项目 | 内容
技能名称 | 嵌入式开发需求分析技能
原始需求 | 我们正在开发一款光伏并网逆变器，要求输出电流 THD 不超过 3%，功率因数支持 0.8 领先到 0.8 滞后，并满足 LVRT/HVRT。前端由 FPGA 完成电压电流采样、SNR 和硬件过流保护；DSP 负责并网控制和 MPPT；MCU 通过 Modbus RTU 和 MQTT 采集并存储历史数据和故障录波；Linux 侧提供 HMI，向云端上送运行数据，并在本地保存 30 天曲线。
主开发方向 | MCU
次级开发方向 | DSP、FPGA、MCU、Linux
识别置信度 | 85%
具体场景 | DSP / 电网并网指标；DSP / MPPT与效率；DSP / LVRT/HVRT与故障穿越；DSP / 控制环与运行模式；FPGA / ADC采样链路；FPGA / 硬件保护与跳闸；MCU / 外部通信协议；MCU / Flash与本地存储；MCU / 事件与故障追溯；Linux / HMI与本地监控；Linux / 云端通信与协议网关；Linux / 历史数据与系统服务
已识别数值参数 | 3%；30 天
输出文件 | skills\embedded-development-requirement-analysis\examples\sample-analysis.xlsx
分析性质 | 需求分析草稿，不等同于正式需求契约或代码生成结果。

## 02-需求总表
REQ_ID | 需求名称 | 开发方向 | 需求类型 | 需求描述 | 关键参数 | 单位/量纲 | 适用条件 | 输入/触发 | 输出/动作 | 接口对象 | 时序/响应 | 数据格式 | 精度/定点策略 | 资源限制 | 失败/降级策略 | 验收标准 | 依据标准 | 来源 | 优先级 | 状态 | 依赖REQ | 待确认问题 | 责任人 | 更新时间
REQ-DSP-001 | DSP：电网并网指标 | DSP | 性能 | 业务输入：我们正在开发一款光伏并网逆变器，要求输出电流 THD 不超过 3%，功率因数支持 0.8 领先到 0.8 滞后，并满足 LVRT/HVRT。前端由 FPGA 完成电压电流采样、SNR 和硬件过流保护；DSP 负责并网控制和 MPPT；MCU 通过 Modbus RTU 和 MQTT 采集并存储历史数据和故障录波；Linux 侧提供 HMI，向云端上送运行数据，并在本地保存 30 天曲线。 场景分析：明确谐波测量点、工况、统计窗口、功率因数范围、适用标准和恢复策略。 | THD；功率因数；有功/无功范围；测量工况；响应时间；已识别数值：3%, 30 天 | 待确认：参数单位、量纲、缩放或协议编码 | 待确认：适用工况、环境、产品边界和运行模式 | 待确认：输入信号、触发事件、外部请求或异常条件 | 明确谐波测量点、工况、统计窗口、功率因数范围、适用标准和恢复策略。 | 待确认：内部或外部接口对象 | 待确认：控制周期、采样周期、响应时间或超时 | 待确认：数据类型、字长、端序、协议或文件格式 | 待确认：定点/浮点策略、字长、溢出和饱和策略 | 待确认：CPU、RAM、Flash、FPGA资源或带宽预算 | 待确认：异常处理、保护动作、降级和数据保全策略 | 明确谐波测量点、工况、统计窗口、功率因数范围、适用标准和恢复策略。；补充量化判据、测试工况和证据格式。 | 待确认：标准版本、客户规格或内部规范 | 业务描述（自动分析） | P0 | 草稿 |  | ISSUE-001 |  | 2026-10-08
REQ-DSP-002 | DSP：MPPT与效率 | DSP | 性能 | 业务输入：我们正在开发一款光伏并网逆变器，要求输出电流 THD 不超过 3%，功率因数支持 0.8 领先到 0.8 滞后，并满足 LVRT/HVRT。前端由 FPGA 完成电压电流采样、SNR 和硬件过流保护；DSP 负责并网控制和 MPPT；MCU 通过 Modbus RTU 和 MQTT 采集并存储历史数据和故障录波；Linux 侧提供 HMI，向云端上送运行数据，并在本地保存 30 天曲线。 场景分析：区分静态MPPT效率、动态MPPT效率、扫描步长、局部极值和温度/辐照测试曲线。 | MPPT效率；静态/动态效率；扫描周期；辐照/温度曲线；跟踪误差；已识别数值：3%, 30 天 | 待确认：参数单位、量纲、缩放或协议编码 | 待确认：适用工况、环境、产品边界和运行模式 | 待确认：输入信号、触发事件、外部请求或异常条件 | 区分静态MPPT效率、动态MPPT效率、扫描步长、局部极值和温度/辐照测试曲线。 | 待确认：内部或外部接口对象 | 待确认：控制周期、采样周期、响应时间或超时 | 待确认：数据类型、字长、端序、协议或文件格式 | 待确认：定点/浮点策略、字长、溢出和饱和策略 | 待确认：CPU、RAM、Flash、FPGA资源或带宽预算 | 待确认：异常处理、保护动作、降级和数据保全策略 | 区分静态MPPT效率、动态MPPT效率、扫描步长、局部极值和温度/辐照测试曲线。；补充量化判据、测试工况和证据格式。 | 待确认：标准版本、客户规格或内部规范 | 业务描述（自动分析） | P0 | 草稿 |  | ISSUE-002 |  | 2026-10-08
REQ-DSP-003 | DSP：LVRT/HVRT与故障穿越 | DSP | 保护/性能 | 业务输入：我们正在开发一款光伏并网逆变器，要求输出电流 THD 不超过 3%，功率因数支持 0.8 领先到 0.8 滞后，并满足 LVRT/HVRT。前端由 FPGA 完成电压电流采样、SNR 和硬件过流保护；DSP 负责并网控制和 MPPT；MCU 通过 Modbus RTU 和 MQTT 采集并存储历史数据和故障录波；Linux 侧提供 HMI，向云端上送运行数据，并在本地保存 30 天曲线。 场景分析：明确电压曲线、进入阈值、持续时间、无功支撑、恢复路径、保护退出条件和测试标准。 | 电压跌落深度；持续时间；无功电流；恢复时间；标准版本；已识别数值：3%, 30 天 | 待确认：参数单位、量纲、缩放或协议编码 | 待确认：适用工况、环境、产品边界和运行模式 | 待确认：输入信号、触发事件、外部请求或异常条件 | 明确电压曲线、进入阈值、持续时间、无功支撑、恢复路径、保护退出条件和测试标准。 | 待确认：内部或外部接口对象 | 待确认：控制周期、采样周期、响应时间或超时 | 待确认：数据类型、字长、端序、协议或文件格式 | 待确认：定点/浮点策略、字长、溢出和饱和策略 | 待确认：CPU、RAM、Flash、FPGA资源或带宽预算 | 待确认：异常处理、保护动作、降级和数据保全策略 | 明确电压曲线、进入阈值、持续时间、无功支撑、恢复路径、保护退出条件和测试标准。；补充量化判据、测试工况和证据格式。 | 待确认：标准版本、客户规格或内部规范 | 业务描述（自动分析） | P1 | 草稿 |  | ISSUE-003 |  | 2026-10-08
REQ-DSP-004 | DSP：控制环与运行模式 | DSP | 功能/性能 | 业务输入：我们正在开发一款光伏并网逆变器，要求输出电流 THD 不超过 3%，功率因数支持 0.8 领先到 0.8 滞后，并满足 LVRT/HVRT。前端由 FPGA 完成电压电流采样、SNR 和硬件过流保护；DSP 负责并网控制和 MPPT；MCU 通过 Modbus RTU 和 MQTT 采集并存储历史数据和故障录波；Linux 侧提供 HMI，向云端上送运行数据，并在本地保存 30 天曲线。 场景分析：明确运行模式、状态机、控制周期、环路带宽、超调、稳态误差和模式切换边界。 | 控制周期；环路带宽；超调；稳态误差；切换条件；已识别数值：3%, 30 天 | 待确认：参数单位、量纲、缩放或协议编码 | 待确认：适用工况、环境、产品边界和运行模式 | 待确认：输入信号、触发事件、外部请求或异常条件 | 明确运行模式、状态机、控制周期、环路带宽、超调、稳态误差和模式切换边界。 | 待确认：内部或外部接口对象 | 待确认：控制周期、采样周期、响应时间或超时 | 待确认：数据类型、字长、端序、协议或文件格式 | 待确认：定点/浮点策略、字长、溢出和饱和策略 | 待确认：CPU、RAM、Flash、FPGA资源或带宽预算 | 待确认：异常处理、保护动作、降级和数据保全策略 | 明确运行模式、状态机、控制周期、环路带宽、超调、稳态误差和模式切换边界。；补充量化判据、测试工况和证据格式。 | 待确认：标准版本、客户规格或内部规范 | 业务描述（自动分析） | P1 | 草稿 |  | ISSUE-004 |  | 2026-10-08
REQ-FPGA-005 | FPGA：ADC采样链路 | FPGA | 性能/接口 | 业务输入：我们正在开发一款光伏并网逆变器，要求输出电流 THD 不超过 3%，功率因数支持 0.8 领先到 0.8 滞后，并满足 LVRT/HVRT。前端由 FPGA 完成电压电流采样、SNR 和硬件过流保护；DSP 负责并网控制和 MPPT；MCU 通过 Modbus RTU 和 MQTT 采集并存储历史数据和故障录波；Linux 侧提供 HMI，向云端上送运行数据，并在本地保存 30 天曲线。 场景分析：明确ADC通道、采样率、分辨率、SNR/ENOB、抖动、同步误差、滤波、校准和数据格式。 | 采样率；分辨率；SNR；抖动；同步误差；ADC延迟；已识别数值：3%, 30 天 | 待确认：参数单位、量纲、缩放或协议编码 | 待确认：适用工况、环境、产品边界和运行模式 | 待确认：输入信号、触发事件、外部请求或异常条件 | 明确ADC通道、采样率、分辨率、SNR/ENOB、抖动、同步误差、滤波、校准和数据格式。 | 待确认：内部或外部接口对象 | 待确认：控制周期、采样周期、响应时间或超时 | 待确认：数据类型、字长、端序、协议或文件格式 | 待确认：定点/浮点策略、字长、溢出和饱和策略 | 待确认：CPU、RAM、Flash、FPGA资源或带宽预算 | 待确认：异常处理、保护动作、降级和数据保全策略 | 明确ADC通道、采样率、分辨率、SNR/ENOB、抖动、同步误差、滤波、校准和数据格式。；补充量化判据、测试工况和证据格式。 | 待确认：标准版本、客户规格或内部规范 | 业务描述（自动分析） | P1 | 草稿 |  | ISSUE-005 |  | 2026-10-08
REQ-FPGA-006 | FPGA：硬件保护与跳闸 | FPGA | 保护 | 业务输入：我们正在开发一款光伏并网逆变器，要求输出电流 THD 不超过 3%，功率因数支持 0.8 领先到 0.8 滞后，并满足 LVRT/HVRT。前端由 FPGA 完成电压电流采样、SNR 和硬件过流保护；DSP 负责并网控制和 MPPT；MCU 通过 Modbus RTU 和 MQTT 采集并存储历史数据和故障录波；Linux 侧提供 HMI，向云端上送运行数据，并在本地保存 30 天曲线。 场景分析：明确保护判据、阈值、去抖、最坏响应时间、动作输出、故障码和恢复策略。 | 保护阈值；去抖时间；响应时间；故障码；动作结果；已识别数值：3%, 30 天 | 待确认：参数单位、量纲、缩放或协议编码 | 待确认：适用工况、环境、产品边界和运行模式 | 待确认：输入信号、触发事件、外部请求或异常条件 | 明确保护判据、阈值、去抖、最坏响应时间、动作输出、故障码和恢复策略。 | 待确认：内部或外部接口对象 | 待确认：控制周期、采样周期、响应时间或超时 | 待确认：数据类型、字长、端序、协议或文件格式 | 待确认：定点/浮点策略、字长、溢出和饱和策略 | 待确认：CPU、RAM、Flash、FPGA资源或带宽预算 | 待确认：异常处理、保护动作、降级和数据保全策略 | 明确保护判据、阈值、去抖、最坏响应时间、动作输出、故障码和恢复策略。；补充量化判据、测试工况和证据格式。 | 待确认：标准版本、客户规格或内部规范 | 业务描述（自动分析） | P0 | 草稿 |  | ISSUE-006 |  | 2026-10-08
REQ-MCU-007 | MCU：外部通信协议 | MCU | 接口 | 业务输入：我们正在开发一款光伏并网逆变器，要求输出电流 THD 不超过 3%，功率因数支持 0.8 领先到 0.8 滞后，并满足 LVRT/HVRT。前端由 FPGA 完成电压电流采样、SNR 和硬件过流保护；DSP 负责并网控制和 MPPT；MCU 通过 Modbus RTU 和 MQTT 采集并存储历史数据和故障录波；Linux 侧提供 HMI，向云端上送运行数据，并在本地保存 30 天曲线。 场景分析：明确协议角色、波特率、地址、寄存器/点表、数据映射、超时、重传、错误码和安全策略。 | 协议；波特率/周期；寄存器地址；超时；错误码；响应时间；已识别数值：3%, 30 天 | 待确认：参数单位、量纲、缩放或协议编码 | 待确认：适用工况、环境、产品边界和运行模式 | 待确认：输入信号、触发事件、外部请求或异常条件 | 明确协议角色、波特率、地址、寄存器/点表、数据映射、超时、重传、错误码和安全策略。 | 待确认：内部或外部接口对象 | 待确认：控制周期、采样周期、响应时间或超时 | 待确认：数据类型、字长、端序、协议或文件格式 | 待确认：定点/浮点策略、字长、溢出和饱和策略 | 待确认：CPU、RAM、Flash、FPGA资源或带宽预算 | 待确认：异常处理、保护动作、降级和数据保全策略 | 明确协议角色、波特率、地址、寄存器/点表、数据映射、超时、重传、错误码和安全策略。；补充量化判据、测试工况和证据格式。 | 待确认：标准版本、客户规格或内部规范 | 业务描述（自动分析） | P1 | 草稿 |  | ISSUE-007 |  | 2026-10-08
REQ-MCU-008 | MCU：Flash与本地存储 | MCU | 存储 | 业务输入：我们正在开发一款光伏并网逆变器，要求输出电流 THD 不超过 3%，功率因数支持 0.8 领先到 0.8 滞后，并满足 LVRT/HVRT。前端由 FPGA 完成电压电流采样、SNR 和硬件过流保护；DSP 负责并网控制和 MPPT；MCU 通过 Modbus RTU 和 MQTT 采集并存储历史数据和故障录波；Linux 侧提供 HMI，向云端上送运行数据，并在本地保存 30 天曲线。 场景分析：明确变量、采样周期、数据格式、容量、保留时长、分区、擦写寿命、掉电保护和覆盖策略。 | 变量数；采样率；保留天数；容量；擦写次数；掉电保护；已识别数值：3%, 30 天 | 待确认：参数单位、量纲、缩放或协议编码 | 待确认：适用工况、环境、产品边界和运行模式 | 待确认：输入信号、触发事件、外部请求或异常条件 | 明确变量、采样周期、数据格式、容量、保留时长、分区、擦写寿命、掉电保护和覆盖策略。 | 待确认：内部或外部接口对象 | 待确认：控制周期、采样周期、响应时间或超时 | 待确认：数据类型、字长、端序、协议或文件格式 | 待确认：定点/浮点策略、字长、溢出和饱和策略 | 待确认：CPU、RAM、Flash、FPGA资源或带宽预算 | 待确认：异常处理、保护动作、降级和数据保全策略 | 明确变量、采样周期、数据格式、容量、保留时长、分区、擦写寿命、掉电保护和覆盖策略。；补充量化判据、测试工况和证据格式。 | 待确认：标准版本、客户规格或内部规范 | 业务描述（自动分析） | P1 | 草稿 |  | ISSUE-008 |  | 2026-10-08
REQ-MCU-009 | MCU：事件与故障追溯 | MCU | 存储/功能 | 业务输入：我们正在开发一款光伏并网逆变器，要求输出电流 THD 不超过 3%，功率因数支持 0.8 领先到 0.8 滞后，并满足 LVRT/HVRT。前端由 FPGA 完成电压电流采样、SNR 和硬件过流保护；DSP 负责并网控制和 MPPT；MCU 通过 Modbus RTU 和 MQTT 采集并存储历史数据和故障录波；Linux 侧提供 HMI，向云端上送运行数据，并在本地保存 30 天曲线。 场景分析：明确事件触发源、等级、字段、前置/后置数据、时间同步、查询方式和保留策略。 | 触发源；事件等级；前置/后置时间；采样率；保留策略；已识别数值：3%, 30 天 | 待确认：参数单位、量纲、缩放或协议编码 | 待确认：适用工况、环境、产品边界和运行模式 | 待确认：输入信号、触发事件、外部请求或异常条件 | 明确事件触发源、等级、字段、前置/后置数据、时间同步、查询方式和保留策略。 | 待确认：内部或外部接口对象 | 待确认：控制周期、采样周期、响应时间或超时 | 待确认：数据类型、字长、端序、协议或文件格式 | 待确认：定点/浮点策略、字长、溢出和饱和策略 | 待确认：CPU、RAM、Flash、FPGA资源或带宽预算 | 待确认：异常处理、保护动作、降级和数据保全策略 | 明确事件触发源、等级、字段、前置/后置数据、时间同步、查询方式和保留策略。；补充量化判据、测试工况和证据格式。 | 待确认：标准版本、客户规格或内部规范 | 业务描述（自动分析） | P1 | 草稿 |  | ISSUE-009 |  | 2026-10-08
REQ-Linux-010 | Linux：HMI与本地监控 | Linux | 功能 | 业务输入：我们正在开发一款光伏并网逆变器，要求输出电流 THD 不超过 3%，功率因数支持 0.8 领先到 0.8 滞后，并满足 LVRT/HVRT。前端由 FPGA 完成电压电流采样、SNR 和硬件过流保护；DSP 负责并网控制和 MPPT；MCU 通过 Modbus RTU 和 MQTT 采集并存储历史数据和故障录波；Linux 侧提供 HMI，向云端上送运行数据，并在本地保存 30 天曲线。 场景分析：明确页面、关键操作、权限、告警等级、曲线变量、采样粒度、刷新周期和查询性能。 | 页面范围；权限；告警等级；曲线变量；刷新周期；已识别数值：3%, 30 天 | 待确认：参数单位、量纲、缩放或协议编码 | 待确认：适用工况、环境、产品边界和运行模式 | 待确认：输入信号、触发事件、外部请求或异常条件 | 明确页面、关键操作、权限、告警等级、曲线变量、采样粒度、刷新周期和查询性能。 | 待确认：内部或外部接口对象 | 待确认：控制周期、采样周期、响应时间或超时 | 待确认：数据类型、字长、端序、协议或文件格式 | 待确认：定点/浮点策略、字长、溢出和饱和策略 | 待确认：CPU、RAM、Flash、FPGA资源或带宽预算 | 待确认：异常处理、保护动作、降级和数据保全策略 | 明确页面、关键操作、权限、告警等级、曲线变量、采样粒度、刷新周期和查询性能。；补充量化判据、测试工况和证据格式。 | 待确认：标准版本、客户规格或内部规范 | 业务描述（自动分析） | P1 | 草稿 |  | ISSUE-010 |  | 2026-10-08
REQ-Linux-011 | Linux：云端通信与协议网关 | Linux | 接口 | 业务输入：我们正在开发一款光伏并网逆变器，要求输出电流 THD 不超过 3%，功率因数支持 0.8 领先到 0.8 滞后，并满足 LVRT/HVRT。前端由 FPGA 完成电压电流采样、SNR 和硬件过流保护；DSP 负责并网控制和 MPPT；MCU 通过 Modbus RTU 和 MQTT 采集并存储历史数据和故障录波；Linux 侧提供 HMI，向云端上送运行数据，并在本地保存 30 天曲线。 场景分析：明确协议映射、点表、上送周期、QoS、断线续传、时间同步、安全认证和远程命令权限。 | 协议；点表；上送周期；QoS；断线续传；权限；已识别数值：3%, 30 天 | 待确认：参数单位、量纲、缩放或协议编码 | 待确认：适用工况、环境、产品边界和运行模式 | 待确认：输入信号、触发事件、外部请求或异常条件 | 明确协议映射、点表、上送周期、QoS、断线续传、时间同步、安全认证和远程命令权限。 | 待确认：内部或外部接口对象 | 待确认：控制周期、采样周期、响应时间或超时 | 待确认：数据类型、字长、端序、协议或文件格式 | 待确认：定点/浮点策略、字长、溢出和饱和策略 | 待确认：CPU、RAM、Flash、FPGA资源或带宽预算 | 待确认：异常处理、保护动作、降级和数据保全策略 | 明确协议映射、点表、上送周期、QoS、断线续传、时间同步、安全认证和远程命令权限。；补充量化判据、测试工况和证据格式。 | 待确认：标准版本、客户规格或内部规范 | 业务描述（自动分析） | P1 | 草稿 |  | ISSUE-011 |  | 2026-10-08
REQ-Linux-012 | Linux：历史数据与系统服务 | Linux | 存储/系统 | 业务输入：我们正在开发一款光伏并网逆变器，要求输出电流 THD 不超过 3%，功率因数支持 0.8 领先到 0.8 滞后，并满足 LVRT/HVRT。前端由 FPGA 完成电压电流采样、SNR 和硬件过流保护；DSP 负责并网控制和 MPPT；MCU 通过 Modbus RTU 和 MQTT 采集并存储历史数据和故障录波；Linux 侧提供 HMI，向云端上送运行数据，并在本地保存 30 天曲线。 场景分析：明确数据模型、压缩、索引、容量、查询性能、备份、升级、回滚和可用性。 | 变量数；采样率；容量；压缩比；查询时间；升级/回滚；已识别数值：3%, 30 天 | 待确认：参数单位、量纲、缩放或协议编码 | 待确认：适用工况、环境、产品边界和运行模式 | 待确认：输入信号、触发事件、外部请求或异常条件 | 明确数据模型、压缩、索引、容量、查询性能、备份、升级、回滚和可用性。 | 待确认：内部或外部接口对象 | 待确认：控制周期、采样周期、响应时间或超时 | 待确认：数据类型、字长、端序、协议或文件格式 | 待确认：定点/浮点策略、字长、溢出和饱和策略 | 待确认：CPU、RAM、Flash、FPGA资源或带宽预算 | 待确认：异常处理、保护动作、降级和数据保全策略 | 明确数据模型、压缩、索引、容量、查询性能、备份、升级、回滚和可用性。；补充量化判据、测试工况和证据格式。 | 待确认：标准版本、客户规格或内部规范 | 业务描述（自动分析） | P1 | 草稿 |  | ISSUE-012 |  | 2026-10-08

## 03-方向分析
开发方向 | 识别场景 | 命中强度 | 命中关键词 | 分析说明 | 关联工作表 | 主要风险
DSP | 电网并网指标；MPPT与效率；LVRT/HVRT与故障穿越；控制环与运行模式 | 7 个关键词 | DSP, HVRT, LVRT, MPPT, THD, 功率因数, 并网 | 已命中方向关键词，需结合业务上下文确认责任边界。 | 见 02-需求总表 | 关键参数、工况、接口、时序、异常策略和验收标准仍需补齐。
FPGA | ADC采样链路；硬件保护与跳闸 | 3 个关键词 | FPGA, SNR, 过流保护 | 已命中方向关键词，需结合业务上下文确认责任边界。 | 见 02-需求总表 | 关键参数、工况、接口、时序、异常策略和验收标准仍需补齐。
MCU | 外部通信协议；Flash与本地存储；事件与故障追溯 | 8 个关键词 | MCU, MQTT, Modbus, Modbus RTU, 历史数据, 存储, 录波, 故障录波 | 已命中方向关键词，需结合业务上下文确认责任边界。 | 见 02-需求总表 | 关键参数、工况、接口、时序、异常策略和验收标准仍需补齐。
Linux | HMI与本地监控；云端通信与协议网关；历史数据与系统服务 | 4 个关键词 | HMI, Linux, 云, 云端 | 已命中方向关键词，需结合业务上下文确认责任边界。 | 见 02-需求总表 | 关键参数、工况、接口、时序、异常策略和验收标准仍需补齐。

## 04-待确认问题
问题ID | 主方向 | 涉及方向 | 问题描述 | 影响 | 建议责任角色 | 状态
ISSUE-001 | MCU | MCU | 已识别到数值信息：3%, 30 天。请确认适用工况、测量方法和通过判据。 | 数值脱离工况后无法作为验收依据。 | 测试/系统 | 待确认
ISSUE-002 | MCU | DSP | 请确认电网指标的标准版本、测试工况、测量点、统计窗口和恢复策略。 | 并网性能和保护验收无法闭环。 | 系统/测试/标准 | 待确认
ISSUE-003 | MCU | FPGA | 请确认采样链路指标、硬件保护响应时间、协议名称和时钟/同步约束。 | 高速采样和保护时序可能与DSP控制不匹配。 | 硬件/算法 | 待确认
ISSUE-004 | MCU | MCU | 请确认存储变量、采样周期、容量、保留时长、分区、寿命和掉电保护策略。 | 存储空间或Flash寿命可能不足，故障数据可能丢失。 | 软件/存储 | 待确认
ISSUE-005 | MCU | Linux | 请确认HMI/云协议的数据模型、上送周期、QoS、断线续传、查询性能、安全和升级策略。 | HMI、云端接入和长期数据服务无法验收。 | 软件/系统 | 待确认
ISSUE-006 | MCU | MCU | 是否有客户原文、行业标准、产品规格书或会议纪要可以作为需求来源？ | 影响需求范围和验收闭环。 | 产品/系统 | 待确认
ISSUE-007 | MCU | MCU | 该需求属于功能、性能、接口、存储、保护还是约束类型？ | 影响需求范围和验收闭环。 | 产品/系统 | 待确认
ISSUE-008 | MCU | MCU | 是否已经给出可测的验收标准？若没有，测试工况和通过判据是什么？ | 影响需求范围和验收闭环。 | 产品/系统 | 待确认

## 05-生成说明
项目 | 内容
生成时间 | 2026-10-08 11:26:00
分析方法 | 关键词命中 + 场景分类 + 模板字段补全
方向命中 | DSP: DSP, HVRT, LVRT, MPPT, THD, 功率因数, 并网；FPGA: FPGA, SNR, 过流保护；MCU: MCU, MQTT, Modbus, Modbus RTU, 历史数据, 存储, 录波, 故障录波；Linux: HMI, Linux, 云, 云端
数值参数 | 3%；30 天
待确认问题数 | 8
脚本版本 | 1.0.0
模板来源 | docs/inverter-requirement-analysis-template.xlsx 的 02-需求总表字段
使用提醒 | 输出用于需求澄清和分析，不替代正式签发、设计或代码生成流程。